## Keyboard
Designator | Comment | Footprint | LCSC Part #
BT1 | Lipo cell | keyboard:JST-2-pin | C160402
C1 C3 C4 C14 C23 | 1uF | keyboard:C_0603_1608Metric | C1592
C2 C20 C21 C22 | 4u7F | keyboard:C_0805_2012Metric | C1779
C5 C6 C7 C8 | 8pF | keyboard:C_0805_2012Metric | C962144
C16 C24 C25 C26 C27 | 100nF | keyboard:C_0402_1005Metric | C1525
C9 | 820pF | keyboard:C_0402_1005Metric | C107031
C10 | 0.8pF | keyboard:C_0402_1005Metric | C325458
C11 | 0.5pF | keyboard:C_0402_1005Metric | C327230
C13 | 100pF | keyboard:C_0402_1005Metric | C106200
D1 | LED | keyboard:LED_0603_1608Metric | C965799
D2 | LED | keyboard:LED_0603_1608Metric | C193191
D3 D4 D5 D6 D7 D8 D9 D10 D11 D12 D13 D14 D15 D16 D17 D18 D19 D20 D21 D22 D23 D24 D25 D26 D27 D28 D29 D30 D31 D32 D33 D34 D35 D36 D37 D38 D39 D40 D41 D42 D43 D44 D45 D46 D47 D48 D49 D50 D51 D52 D53 D54 D55 D56 D57 D58 D59 D60 D61 D62 D63 D64 D65 | 1N4148 | keyboard:D_SOD-123 | C81598
J1 | JST-4-pin | keyboard:JST-4-pin | C160404
J3 | Prog_conn | keyboard:DB_CONN
J4 | TYPE-C-31-M12_13 | keyboard:tyye_c_connector | C165948
L1 | 4.7nH | keyboard:L_0402_1005Metric | C136252
L2 | 60R@100MHz | keyboard:L_0603_1608Metric | C307775
R1 R2 R3 R4 | 1k2 | keyboard:R_0402_1005Metric | C138040
R5 R16 R17 | 5k1 | keyboard:R_0402_1005Metric | C105872
R6 R7 R10 R11 R12 | 22E | keyboard:R_0402_1005Metric | C114765
R8 R9 R13 R14 R15 R18 R19 R20 R21 R22 R23 | 10k | keyboard:R_0402_1005Metric | C60490
SW1 | MK-12C02-G025 | keyboard:SPDT | C778186
TH1 | 10k | keyboard:R_0402_1005Metric | C95939
U1 | BQ24075RGTR | keyboard:QFN-16 | C15464
U2 | AP2127K-3.3TRG1 | keyboard:SOT-23-5 | C156285
U3 | NRF52833-QIAA-R | keyboard:aqfn73 | C504799
U4 | TPD4E05U06DQAR | keyboard:USON-10 | C138714
Y1 | 32MHz | keyboard:SMD-4_crystal | C2149125
Y2 | 32.768kHz | keyboard:SMD-2_crystal | C5116075